## Hoja 1
ICU015 | m² | Captador geotérmico horizontal.
Captador geotérmico horizontal, formado por tubo de polietileno de alta densidad (PE 100), "MUOVITECH", de 32 mm de diámetro exterior, PN=16 atm y 3 mm de espesor, SDR11, sobre cama de arena de 0 a 5 mm de diámetro y posterior relleno con el mismo material, espesor total de la capa 20 cm.
Código |  | Unidad | Descripción | Rendimiento | Precio unitario | Importe
1 |  |  | Materiales
mt01ara010 |  | m³ | Arena de 0 a 5 mm de diámetro. | 0.2 | 12.02 | 2.4
mt37sgg070yc |  | m | Tubo de polietileno de alta densidad (PE 100), "MUOVITECH", de 32 mm de diámetro exterior, PN=16 atm y 3 mm de espesor, SDR11, según UNE-EN 12201-2, con el precio incrementado el 10% en concepto de accesorios y piezas especiales. | 2 | 1.87 | 3.74
|  |  |  | Subtotal materiales: |  | 6.14
2 |  |  | Mano de obra
mo004 |  | h | Oficial 1ª calefactor. | 0.12 | 19.42 | 2.33
mo103 |  | h | Ayudante calefactor. | 0.12 | 17.86 | 2.14
|  |  |  | Subtotal mano de obra: |  | 4.47
3 |  |  | Costes directos complementarios
|  | % | Costes directos complementarios | 2 | 10.61 | 0.21
Coste de mantenimiento decenal: 3,25€ en los primeros 10 años. |  |  |  | Costes directos (1+2+3): |  | 10.82